## mavlink
序号 | mavlink ID | 消息结构体 | 消息描述 | 消息内容 | 数据类型 | 单位 | 备注
1 | 0 | mavlink_heart_beat_t | 心跳包 | timestamp_ms | uint32_t | ms
|  |  |  | type | uint8_t |  | 设备类型或者ROV类型
|  |  |  | system_status | uint8_t |  | 系统状态
|  |  |  | mavlink_version | uint8_t |  | MAVLink version
2 | 1 | mavlink_imu_data_t | imu数据 | timestamp_ms | uint32_t | ms
|  |  |  | lon | double | ° | 经度
|  |  |  | lat | double | ° | 纬度
|  |  |  | alt | float | m | 高度
|  |  |  | vel_n | float | m/s | 北向速度
|  |  |  | vel_e | float | m/s | 东向速度
|  |  |  | vel_u | float | m/s | 对地速度
|  |  |  | acc_x | float | m/s^2 | x轴加速度
|  |  |  | acc_y | float | m/s^2 | y轴加速度
|  |  |  | acc_z | float | m/s^2 | z轴加速度
|  |  |  | roll | float | ° | 侧倾角
|  |  |  | pitch | float | ° | 横倾角
|  |  |  | yaw | float | ° | 艏向角
|  |  |  | gyro_x | float | °/s | 侧倾角速度
|  |  |  | gyro_y | float | °/s | 横倾角速度
|  |  |  | gyro_z | float | °/s | 艏向角速度
|  |  |  | temp | float | ℃ | IMU温度
|  |  |  | turns | int16_t | 圈 | IMU圈数，有正负
|  |  |  | imu_status | uint8_t |  | imu状态码
|  |  |  | fault | uint8_t |  | imu故障码
|  |  |  | is_calibrating | uint8_t |  | imu是否校准，0：未校准，1：校准
|  |  |  | dvl_velx | float | m/s | DVL x轴速度
|  |  |  | dvl_vely | float | m/s | DVL y轴速度
|  |  |  | dvl_velz | float | m/s | DVL z轴速度
|  |  |  | dvl_height | float | m | DVL 高度
|  |  |  | dvl_status | uint8_t |  | DVL 状态码
3 | 2 | mavlink_thruster_status_t | 推进器状态 | timestamp_ms | uint32_t | ms
|  |  |  | speed | int16_t[12] | rpm | 推进器转速,目前支持12个推进器
|  |  |  | power | int16_t[12] | W | 推进器功率
|  |  |  | temp | int16_t[12] | ℃ | 推进器温度
|  |  |  | status | uint8_t[12] |  | 推进器状态
|  |  |  | fault | uint8_t[12] |  | 推进器故障
|  |  |  | lock | uint8_t |  | 推进器锁，0：未上锁，1：上锁
4 | 3 | mavlink_gs_status_t | 舵机状态 | timestamp_ms | uint32_t | ms
|  |  |  | angle | Float[2] | ° | 舵机角度，[0]=水平电机，[1]=俯仰电机
|  |  |  | step | int16_t[2] |  | 舵机步长，[0]=水平电机，[1]=俯仰电机
|  |  |  | res | int16_t[2] |  | 预留
5 | 4 | mavlink_led_status_t | LED状态 | timestamp_ms | uint32_t | ms
|  |  |  | ledpwm1 | uint8_t | % | 占空比0-100
|  |  |  | ledpwm2 | uint8_t | % | 占空比0-100
|  |  |  | ledpwm3 | uint8_t | % | 占空比0-100
|  |  |  | ledpwm4 | uint8_t | % | 占空比0-100
|  |  |  | ledpwm5 | uint8_t | % | 占空比0-100
|  |  |  | ledpwm6 | uint8_t | % | 占空比0-100
|  |  |  | ledpwm7 | uint8_t | % | 占空比0-100
|  |  |  | ledpwm8 | uint8_t | % | 占空比0-100
|  |  |  | ledpwm9 | uint8_t | % | 占空比0-100
|  |  |  | ledpwm10 | uint8_t | % | 占空比0-100
6 | 5 | mavlink_vcheck_t | ADC检测 | timestamp_ms | uint32_t | ms
|  |  |  | v_status | uint8_t[4 |  | 进水检测状态，4路
|  |  |  | temp | int16_t[4] | ℃ | 温度检测状态，4路
7 | 6 | mavlink_height_status_t | 高度计（声呐） | timestamp_ms | uint32_t | ms
|  |  |  | near_dist | uint16_t[5] | cm | 声纳最近距离
|  |  |  | near_stren | uint16_t[5] |  | 最近目标强度
|  |  |  | far_dist | uint16_t[5] | cm | 声纳最远距离
|  |  |  | far_stren | uint16_t[5] |  | 最远目标强度
|  |  |  | most_dist | uint16_t[5] | cm | 最强目标距离
|  |  |  | most_stren | uint16_t[5] |  | 最强目标强度
8 | 7 | mavlink_depth_status_t | 深度计 | timestamp_ms | uint32_t | ms
|  |  |  | depth | Float[4] | m | 深度,支持4路
|  |  |  | temp | Float[4] | ℃ | 温度
9 | 8 | mavlink_bem280_t | BEM280 | timestamp_ms | uint32_t | ms | 板上温湿度传感器
|  |  |  | temp | float | ℃ | 温度
|  |  |  | humi | float | %RH | 湿度
|  |  |  | press | float | hPa | 压力
10 | 9 | mavlink_switch_status_t | 继电器状态 | timestamp_ms | uint32_t | ms
|  |  |  | switchs | uint8_t[8] |  | 0：失电，1：得电
11 | 10 | mavlink_thruster_cmd_t | 推进器指令 | speed | uint16_t[12] |  | 推进器转速指令(单位根据推进器确定)
12 | 11 | mavlink_thruster_lock_t | 推进器锁指令 | lock | uint8_t |  | 推进器锁指令,0:解锁，1：上锁
13 | 12 | mavlink_imu_calib_t | imu校准 | lon | double | ° | 经度
|  |  |  | lat | double | ° | 纬度
|  |  |  | alt | float | m | 高度
14 | 13 | mavlink_imu_clear_t | imu圈数清零 | clear | uint8_t |  | 该值无效，只是为了保证结构
15 | 14 | mavlink_led_cmd_t | led指令 | index | uint8_t |  | 灯编号，0-9
|  |  |  | pwm | uint8_t | % | 占空比0-100
16 | 15 | mavlink_gs_cmd_t | 舵机控制指令 | index | uint8_t |  | 舵机编号，0=水平电机，1=俯仰电机
|  |  |  | angle | float | ° | 舵机角度
17 | 16 | mavlink_gs_cfg_t | 舵机配置指令 | max_angle[2] | float | ° | 舵机最大角度，[0]=水平电机，[1]=俯仰电机
|  |  |  | min_angle[2] | float | ° | 舵机最小角度，[0]=水平电机，[1]=俯仰电机
|  |  |  | step[2] | uint16_t |  | 舵机步长，[0]=水平电机，[1]=俯仰电机
18 | 17 | mavlink_switch_cmd_t | 继电器指令 | index | uint8_t |  | 继电器编号0-7
|  |  |  | value | uint8_t |  | 继电器指令,0:ON, 1:OFF
19 | 18 | mavlink_dvl_data_t | DVL数据 | timestamp_ms | uint32_t | ms
|  |  |  | BT_range[4] | float | m | 4组波束的底部追踪时到距离底部的垂直距离，0=底部范围检测不良
|  |  |  | BT_vel[4] | float | m/s | 4组波束的底部追踪时测量的速度值velocity1,2,3,4，根据不同的坐标系会有不同含义，详看手册,,范围是-32.768~32.767，单位：m/s，-32.768代表无效速度值 (v1=东y v2=北x v3=上z)
|  |  |  | BT_percent_good[4] | uint8_t | % | 包含每个波束的底部跟踪百分比良好数据，表明底部轨道数据的可靠性。0-100%
|  |  |  | BT_max_depth | float | m | 底部跟踪的最大深度,1-6553.5m
|  |  |  | WP_Cell1_vel[4] | float | m/s | 深度采集单元1的4组波束的对水测量的速度值velocity1,2,3,4，根据不同的坐标系会有不同含义，详看手册,,范围是-32.768~32.767，单位：m/s，-32.768代表无效速度值 (v1=东y v2=北x v3=上z)
|  |  |  | WP_Cell1_percent_good[4] | uint8_t | % | 包含深度采集单元1的每个波束的对水百分比良好数据，表明对水数据的可靠性。0-100%
|  |  |  | WP_Cell2_vel[4] | float | m/s | 深度采集单元2的4组波束的对水测量的速度值velocity1,2,3,4，根据不同的坐标系会有不同含义，详看手册,,范围是-32.768~32.767，单位：m/s，-32.768代表无效速度值 (v1=东y v2=北x v3=上z)
|  |  |  | WP_Cell2_percent_good[4] | uint8_t | % | 包含深度采集单元2的每个波束的对水百分比良好数据，表明对水数据的可靠性。0-100%
…
…
|  |  |  | WP_Cell10_vel[4] | float | m/s | 深度采集单元10的4组波束的对水测量的速度值velocity1,2,3,4，根据不同的坐标系会有不同含义，详看手册,,范围是-32.768~32.767，单位：m/s，-32.768代表无效速度值 (v1=东y v2=北x v3=上z)
|  |  |  | WP_Cell10_percent_good[4] | uint8_t | % | 包含深度采集单元10的每个波束的对水百分比良好数据，表明对水数据的可靠性。0-100%
20 | 19 | mavlink_mixed_io_cmd_t | 混合IO板写入数据 | gpio_1_32_output | uint32_t |  | 每bit代表一个io的输出，bit 0 = gpio_1，bit 31 = gpio_32 Bit x = 0表示拉低 Bit x = 1表示拉高
|  |  |  | gpio_33_64_output | uint32_t |  | 每bit代表一个io的输出，bit 0 = gpio_33，bit 31 = gpio_64 Bit x = 0表示拉低 Bit x = 1表示拉高
|  |  |  | dac_dev1_Vout[4] | float | V | 代表DAC芯片1的4个通道的输出电压值：单位：V [0]=Vout_A [1]=Vout_B [2]=Vout_C [3]=Vout_D
|  |  |  | dac_dev2_Vout[4] | float | V | 代表DAC芯片2的4个通道的输出电压值：单位：V [0]=Vout_A [1]=Vout_B [2]=Vout_C [3]=Vout_D
|  |  |  | dac_dev3_Vout[4] | float | V | 代表DAC芯片3的4个通道的输出电压值：单位：V [0]=Vout_A [1]=Vout_B [2]=Vout_C [3]=Vout_D
21 | 20 | mavlink_mixed_io_data_t | 混合IO板回读数据 | timestamp_ms | uint32_t | ms
|  |  |  | gpio_1_32_output | uint32_t |  | 每bit代表一个输出io的状态，bit 0 = gpio_1，bit 31 = gpio_32 Bit x = 0表示低电平 Bit x = 1表示高电平
|  |  |  | gpio_33_64_output | uint32_t |  | 每bit代表一个输出io的状态，bit 0 = gpio_33，bit 31 = gpio_64 Bit x = 0表示低电平 Bit x = 1表示高电平
|  |  |  | gpio_1_32_input | uint32_t |  | 每bit代表一个输入io的状态，bit 0 = gpio_1，bit 31 = gpio_32 Bit x = 0表示低电平 Bit x = 1表示高电平
|  |  |  | gpio_33_64_input | uint32_t |  | 每bit代表一个输入io的状态，bit 0 = gpio_33，bit 31 = gpio_64 Bit x = 0表示低电平 Bit x = 1表示高电平
|  |  |  | dac_dev1_Vout[4] | float | V | 代表DAC芯片1的4个通道的当前输出电压值：单位：V [0]=Vout_A [1]=Vout_B [2]=Vout_C [3]=Vout_D
|  |  |  | dac_dev2_Vout[4] | float | V | 代表DAC芯片2的4个通道的当前输出电压值：单位：V [0]=Vout_A [1]=Vout_B [2]=Vout_C [3]=Vout_D
|  |  |  | dac_dev3_Vout[4] | float | V | 代表DAC芯片3的4个通道的当前输出电压值：单位：V [0]=Vout_A [1]=Vout_B [2]=Vout_C [3]=Vout_D
|  |  |  | adc_dev1_Vin[8] | float | V | 代表ADC芯片1的8个通道的当前输入电压值：单位：V [0]=AI1 [1]=AI2 [2]=AI3 [3]=AI4 [4]=AI5 [5]=AI6 [6]=AI7 [7]=AI8
|  |  |  | adc_dev2_Vin[8] | float | V | 代表ADC芯片2的8个通道的当前输入电压值：单位：V [0]=AI1 [1]=AI2 [2]=AI3 [3]=AI4 [4]=AI5 [5]=AI6 [6]=AI7 [7]=AI8
|  |  |  | adc_dev3_Vin[8] | float | V | 代表ADC芯片3的8个通道的当前输入电压值：单位：V [0]=AI1 [1]=AI2 [2]=AI3 [3]=AI4 [4]=AI5 [5]=AI6 [6]=AI7 [7]=AI8
22 | 21 | mavlink_valve_cmd_t | 阀控板控制指令(主机->MCU) | timestamp_ms | uint32_t | ms
|  |  |  | sensor_power_mask | uint32_t |  | 32路24V传感器电源开关位图(bit0=第1路)；0xFFFFFFFF表示不更新
|  |  |  | current_ma[40] | int16_t | mA | 40路阀目标电流；范围0~1500；-1表示稀疏帧跳过该阀
|  |  |  | freq_hz[40] | uint16_t | Hz | 40路阀频率；范围110~2500；0表示稀疏帧跳过该阀
23 | 22 | mavlink_valve_status_t | 阀控板状态反馈(MCU->主机) | timestamp_ms | uint32_t | ms
|  |  |  | valve_current_x10[40] | uint16_t | 10mA | 阀电流回读；100表示1000mA；来自Modbus reg2-21
|  |  |  | valve_state[40] | uint8_t |  | 阀状态：0正常/2报警/3离线；来自Modbus reg56-60
|  |  |  | encoder[2] | int32_t |  | 编码器1/2计数；来自Modbus reg46-49
|  |  |  | sensor_data[24] | uint16_t |  | 模拟传感器1-24；来自Modbus reg22-45
|  |  |  | water_in_mv | uint16_t | mV | 进水传感器电压；来自Modbus reg51
|  |  |  | board_voltage_mv | uint16_t | mV | 板载电压；来自Modbus reg55
|  |  |  | temp_x10[3] | int16_t | 0.1℃ | 温度：通道1/通道2/板载；来自Modbus reg52-54

## Sheet1
消息采用小端模式
序号 | mavlink ID | msg ID | 消息名称 | 字节 | 数据类型 | 内容 | 单位 | 备注
1 | 120 | 4 | IMU数据 | 0~7 | double | 经度 | °
|  |  |  | 8~15 | double | 纬度 | °
|  |  |  | 16~19 | float | 高度 | m
|  |  |  | 20~23 | float | x轴速度 | m/s
|  |  |  | 24~27 | float | y轴速度 | m/s
|  |  |  | 28~31 | float | z轴速度 | m/s
|  |  |  | 32~35 | float | x轴加速度 | m/s^2
|  |  |  | 36~39 | float | y轴加速度 | m/s^2
|  |  |  | 40~43 | float | z轴加速度 | m/s^2
|  |  |  | 44~47 | float | 侧倾角 | °
|  |  |  | 48~51 | float | 横倾角 | °
|  |  |  | 52~55 | float | 艏向角 | °
|  |  |  | 56~59 | float | 侧倾角速度 | °/s
|  |  |  | 60~63 | float | 横倾角速度 | °/s
|  |  |  | 64~67 | float | 艏向角速度 | °/s
|  |  |  | 68~71 | float | 温度 | ℃
|  |  |  | 72~75 | int32_t | 航向角圈数 | 圈 | 正转为正，反转为负
|  |  |  | 76 | uint8_t | 状态码
|  |  |  | 77 | uint8_t | 故障码
|  |  |  | 78 | bool | 是否校准 |  | 0：未校准，1：校准
|  |  |  | 79~80 | int16_t | DVL x轴速度 | 0.001m/s
|  |  |  | 81~82 | int16_t | DVL y轴速度 | 0.001m/s
|  |  |  | 83~84 | int16_t | DVL y轴速度 | 0.001m/s
|  |  |  | 85~88 | float | DVL 高度 | m
|  |  |  | 89 | uitn8_t | DVL状态
2 | 120 | 1 | 推进器状态数据 | 0~1 | int16_t | 推进器1转速 | rpm
|  |  |  | 2~3 | int16_t | 推进器1功率 | 0.01W
|  |  |  | 4~5 | int16_t | 推进器1温度 | 0.01℃
|  |  |  | 6 | uint8_t | 推进器1状态
|  |  |  | 7 | uint8_t | 推进器1故障
|  |  |  | 8~9 | int16_t | 推进器2转速 | rpm
|  |  |  | 10~11 | int16_t | 推进器2功率 | 0.01W
|  |  |  | 12~13 | int16_t | 推进器2温度 | 0.01℃
|  |  |  | 14 | uint8_t | 推进器2状态
|  |  |  | 15 | uint8_t | 推进器2故障
|  |  |  | 16~17 | int16_t | 推进器3转速 | rpm
|  |  |  | 18~19 | int16_t | 推进器3功率 | 0.01W
|  |  |  | 20~21 | int16_t | 推进器3温度 | 0.01℃
|  |  |  | 22 | uint8_t | 推进器3状态
|  |  |  | 23 | uint8_t | 推进器3故障
|  |  |  | 24~25 | int16_t | 推进器4转速 | rpm
|  |  |  | 26~27 | int16_t | 推进器4功率 | 0.01W
|  |  |  | 28~29 | int16_t | 推进器4温度 | 0.01℃
|  |  |  | 30 | uint8_t | 推进器4状态
|  |  |  | 31 | uint8_t | 推进器4故障
|  |  |  | 32~33 | int16_t | 推进器5转速 | rpm
|  |  |  | 34~35 | int16_t | 推进器5功率 | 0.01W
|  |  |  | 36~37 | int16_t | 推进器5温度 | 0.01℃
|  |  |  | 38 | uint8_t | 推进器5状态
|  |  |  | 39 | uint8_t | 推进器5故障
|  |  |  | 40~41 | int16_t | 推进器6转速 | rpm
|  |  |  | 42~43 | int16_t | 推进器6功率 | 0.01W
|  |  |  | 44~45 | int16_t | 推进器6温度 | 0.01℃
|  |  |  | 46 | uint8_t | 推进器6状态
|  |  |  | 47 | uint8_t | 推进器6故障
|  |  |  | 48~49 | int16_t | 推进器7转速 | rpm
|  |  |  | 50~51 | int16_t | 推进器7功率 | 0.01W
|  |  |  | 52~53 | int16_t | 推进器7温度 | 0.01℃
|  |  |  | 54 | uint8_t | 推进器7状态
|  |  |  | 55 | uint8_t | 推进器7故障
|  |  |  | 56~57 | int16_t | 推进器8转速 | rpm
|  |  |  | 58~59 | int16_t | 推进器8功率 | 0.01W
|  |  |  | 60~61 | int16_t | 推进器8温度 | 0.01℃
|  |  |  | 62 | uint8_t | 推进器8状态
|  |  |  | 63 | uint8_t | 推进器8故障
|  |  |  | 64 | uint8_t | 推进器锁 |  | 0：未上锁,1:上锁
3 | 120 | 3 | 舵机状态 | 0~3 | float | 舵机角度 | °
[5 empty] | uint16_t | 步长
4 | 120 | 7 | 照明灯状态 | 0 | uint8_t | 1号灯占空比 | % | 范围0-100
|  |  |  | 1 | uint8_t | 2号灯占空比 | % | 范围0-100
|  |  |  | 2 | uint8_t | 3号灯占空比 | % | 范围0-100
|  |  |  | 3 | uint8_t | 4号灯占空比 | % | 范围0-100
|  |  |  | 4 | uint8_t | 5号灯占空比 | % | 范围0-100
|  |  |  | 5 | uint8_t | 6号灯占空比 | % | 范围0-100
5 | 120 | 8 | 继电器状态 | 0 | uint8_t | 继电器1状态 |  | 0：未上电；1：上电
|  |  |  | 1 | uint8_t | 继电器2状态 |  | 0：未上电；1：上电
|  |  |  | 2 | uint8_t | 继电器3状态 |  | 0：未上电；1：上电
|  |  |  | 3 | uint8_t | 继电器4状态 |  | 0：未上电；1：上电
6 | 120 | 9 | Vcheck | 0 | uint8_t | 进水检测1 |  | 0：未进水，1：进水
|  |  |  | 1 | uint8_t | 进水检测2 |  | 0：未进水，1：进水
|  |  |  | 2 | uint8_t | 进水检测3 |  | 0：未进水，1：进水
|  |  |  | 3~4 | int16_t | 温度检测1 | ℃
|  |  |  | 5~6 | int16_t | 温度检测2 | ℃
7 | 120 | 5 | 声纳数据 | 0~1 | uint16_t | 声纳1最近距离 | cm
|  |  |  | 2~3 | uint16_t | 声纳1最远距离 | cm
|  |  |  | 4~5 | uint16_t | 声纳2最近距离 | cm
|  |  |  | 6~7 | uint16_t | 声纳2最远距离 | cm
|  |  |  | 8~9 | uint16_t | 声纳3最近距离 | cm
|  |  |  | 10~11 | uint16_t | 声纳3最远距离 | cm
|  |  |  | 12~13 | uint16_t | 声纳4最近距离 | cm
|  |  |  | 14~15 | uint16_t | 声纳4最远距离 | cm
|  |  |  | 16~17 | uint16_t | 声纳5最近距离 | cm
|  |  |  | 18~19 | uint16_t | 声纳5最远距离 | cm
8 | 120 | 6 | 深度计数据 | 0~1 | int16_t | 深度 | 0.01m
|  |  |  | 2~3 | int16_t | 温度 | 0.01℃
9 | 120 | 10 | BEM280 | 0~3 | float | 温度 | ℃
|  |  |  | 4~7 | float | 湿度 | %RH
|  |  |  | 8~11 | float | 压力 | hPa
10 | 0 | / | 心跳
11 | 2 | / | 系统时间 |  | uint64_t | time_unix_usec
[5 empty] | uint32_t | time_boot_ms

## modbus_valve
MVPE阀控板 Modbus RTU 通信参数
从机地址 | 0x01(默认，可写reg130修改)
波特率 | 19200 8N1(默认，可写reg131修改)
MCU接口 | RS485，板载收发器自动方向；驱动见 mvpe.c
区域 | 寄存器地址 | 名称 | 读写 | 数据类型/格式 | 物理量/单位 | 说明
读 | 0 | 累加寄存器 | R | uint16 | 1/s +1 | 用于判断阀控板是否在线
读 | 1 | PCB状态 | R | uint16 | - | 预留
读 | 2-21 | 阀电流回读 | R | uint16×20 | 10mA/8bit/阀 | reg2-11:阀1-20低8位+高8位；reg12-21:阀21-40高8位+低8位
读 | 22-45 | 模拟传感器1-24 | R | uint16×24 | 原始ADC | 传感器采样值
读 | 46-49 | 编码器1/2 | R | int32×2 | 计数 | 各占用2个寄存器，高字在前
读 | 50 | 接近开关1-6 | R | bit×6 | - | 状态位
读 | 51 | 进水传感器电压 | R | uint16 | mV | 第一路进水检测
读 | 52-54 | 温度 | R | int16×3 | 0.1℃ | 通道1/通道2/板载
读 | 55 | 板载电压 | R | uint16 | mV | 供电电压监测
读 | 56-60 | 阀状态 | R | 2bit×40 | - | 0正常/2报警/3离线；8阀/寄存器
读 | 61-62 | 传感器状态 | R | bit | - | 传感器在线/故障位
写 | 63 | 主机心跳 | W | uint16 | - | 2s未更新则阀控板自动关闭输出
写 | 64-103 | 阀电流设定 | W | int16×40 | 0~1500mA | 寄存器值=mA×20，范围0~30000；FC0x06单寄存器写
写 | 104 | 传感器电源1-16 | W | uint16 | bit0-15 | 24V传感器电源开关
写 | 105 | 传感器电源17-32 | W | uint16 | bit0-15 | 24V传感器电源开关
写 | 106-108 | 传感器类型配置 | W | uint16×3 | - | 危险项，仅MSH手动配置
写 | 109-128 | 阀频率设定 | W | uint8×2/寄存器 | 110~2500Hz | 低字节=低号阀，高字节=高号阀；字节=Hz/10，范围11~250
写 | 129 | 编码器清零 | W | uint16 | - | 危险项，仅MSH手动
写 | 130 | Modbus地址 | W | uint16 | 1-247 | 危险项，仅MSH手动
写 | 131 | 波特率选择 | W | uint16 | 1-5 | 1:9600 2:19200 3:38400 4:57600 5:115200
写 | 132 | 复位/接口 | W | uint16 | - | 0x01:RS485 0x02:RS422 0x10:复位

## valve_link
层级 | 路径 | 说明
Web/ROS | POST /api/valve/current¦freq | 按需下发，auto_send默认关闭
ROS | /valve/cmd -> valve_safety_node -> /obc/valve_cmd | 钳位+failsafe+2Hz保活(非零电流时)
网关 | mavlink_bridge UDP 9999 | VALVE_CMD(id=21) / VALVE_STATUS(id=22)
MCU | mavobc -> task_valve -> mvpe | MAVLink解码后Modbus下发
阀控板 | UART5 RS485 Modbus | reg64-103电流 / reg109-128频率